## RT03-F23
HOJA DE CÁLCULO PARA VERIFICACIONES INTERMEDIAS DE PESAS
Ciudad |  | Fecha de recepción |  |  | Solicitante |  | Dirección
Lugar de calibración |  | Fecha de calibración |  |  | Certificado No. |  | No. de pesas a calibrar
DATOS DE LA PESA DE REFERENCIA |  |  |  |  | DATOS DE LA PESA DE PRUEBA
Clase |  | Fabricante |  |  | Clase |  | Fabricante
Serial |  | Marcación |  |  | Serial |  | Marcación
Certificado N° |  | Fecha Certificado |  |  | Valor Nominal mNt
Valor Nominal mNr |  |  |  |  | Densidad ρt
Error er |  |  |  |  | Incertidumbre de densidad u(ρt)
Incertidumbre de calibración U(mcr) (k=2)
Densidad ρr |  |  |  |  | DATOS DE LA BALANZA
Incertidumbre de densidad u(ρr) |  |  |  |  | Fabricante |  | Serial
Densidad Aire en calibración ρa1 |  |  |  |  | Resolución d
DATOS TERMOHIGRÓMETRO - BARÓMETRO
Fabricante |  | Serie |  | Certificado N° |  |  | Fecha Certificado
Incertidumbres U(k=2) |  | Temperatura (°C) |  | Humedad relativa (%rH) |  |  | Presión (hPa)
CICLOS DE PESAJE
Hora inicial |  | Temperatura (°C) |  |  | Humedad relativa (%rH) |  |  | Presión (hPa)
Número de Ciclos n |  | INDICACIONES (g)
Ciclo |  | 1 | 2 | 3 | 4 | 5 | 6
Carga | A
B
B
A
Hora final |  | INDICACIONES (g) 1: Temperatura (°C); INDICACIONES (g) 4: Humedad relativa (%rH) | Presión (hPa)
ANÁLISIS DE DATOS
PROMEDIOS (g)
| Ciclo | 1 | 2 | 3 | 4 | 5 | 6
|  | #DIV/0! | #DIV/0! | #DIV/0! | #DIV/0! | #DIV/0! | #DIV/0!
|  | #DIV/0! | #DIV/0! | #DIV/0! | #DIV/0! | #DIV/0! | #DIV/0!
|  | #DIV/0! | #DIV/0! | #DIV/0! | #DIV/0! | #DIV/0! | #DIV/0!
| Promedio | 1: #DIV/0!
| Desviación s | 1: #DIV/0!
CÁLCULO DENSIDAD DEL AIRE
| Magnitud | 2: Promedios
| Temperatura (°C) | 2: #DIV/0!; 4: Densidad aire ρa; 6: #DIV/0! | kg.m-3
| Humedad relativa (%rH) | 2: #DIV/0!; 4: Incertidumbre densidad aire u(ρa); 6: #DIV/0! | kg.m-3
| Presión (hPa) | 2: #DIV/0!; 4: Densidad aire convencional ρ0; 6: 1.2 | kg.m-3
DIFERENCIA PROMEDIO DE LA MASA CONVENCIONAL
| Promedio Indicación |  | Masa convencional de referencia mcr |  | Corrección empuje aire | C | Diferencia masa convencional
| #DIV/0! | g | 0 | g | #DIV/0! |  | #DIV/0! | mg
PRESUPUESTO DE INCERTIDUMBRE
Magnitud |  | 1: Incertidumbre típica
Proceso de pesaje |  | 1: #DIV/0!; 2: mg
Calibración pesa ref | U/k | 1: 0; 2: mg
Inestabilidad pesa ref |  | 1: 0; 2: mg
Pesa de referencia |  | 1: 0; 2: mg
Densidad aire |  | 1: #DIV/0!; 2: kg.m-3
Densidad pesa prueba |  | 1: 0; 2: kg.m-3
Densidad pesa ref |  | 1: 0; 2: kg.m-3
Empuje aire |  | #DIV/0! | mg |  | Incertidumbre estándar combinada |  | #DIV/0! | mg
Resolución balanza |  | 0 | mg |  | Incertidumbre expandida |  | #DIV/0! | mg
RESULTADOS
|  | Masa convencional mct |  |  | Incertidumbre masa convencional U(mct)(k=2)
|  | #DIV/0! | 0 | ± | #DIV/0! | mg
(∆𝑰) ̅
𝒖_𝒘 (∆𝒎_𝒄)
𝒖(𝒎_𝒄𝒓)
𝑢_𝑖𝑛𝑠𝑡 (𝑚_𝑐𝑟)
𝑢(𝜌_𝑎)
𝑢(𝜌_𝑡)
𝑢(𝜌_𝑟)
𝑢_𝑏
𝑢_𝑑
𝒖_𝒄 (𝒎_𝒄𝒕)
(k=2)
𝑼(𝒎_𝒄𝒕) (k=2)
(∆𝑰) ̅
∆𝒎_𝒄
𝑨 ̅
𝑩 ̅
𝑨 ̅
𝑩 ̅
-

## Certificado
Información del Cliente
Solicitante |  |  | 0
Dirección |  |  | 0
Ciudad |  |  | 0
Información del equipo sometido a calibración
Descripción de la pesa |  |  | 0 | 0
Fabricante |  |  | 0
Serie |  |  | 0
Identificación |  |  | 0
Clase de exactitud |  |  | 0
Fecha de recepción |  |  | 0 |  | Fecha de calibración |  | 0
Número de pesas suministradas para la calibración: | [5 empty] | 0
Lugar de Calibración: |  |  |  | Laboratorio de calibración masa SIC Piso 5 INM
EXAMEN FÍSICO DE LAS CONDICIONES DE LA PESA DE PRUEBA
En el examen físico se pudo apreciar que la pesa está en buenas condiciones
Limpieza de las pesas
Este juego de pesas fueron limpiadas y secadas de acuerdo al numeral B.4 de la NTC 1848:2007.
MÉTODO DE CALIBRACIÓN
El valor de la masa convencional de la pesa se determina por el método de comparación con las pesas patrón, usando el esquema de sustitución ABBA. (Doble sustitución).
Procedimiento de calibración utilizado
Procedimiento interno RT03-P06
DESCRIPCIÓN DE LA PESA DE PRUEBA
VALOR NOMINAL |  | FORMA |  | MATERIAL |  | DENSIDAD
[6 empty] | VALOR |  | INCERTIDUMBRE
0 | 0 | Cilindro - botón |  | Acero inoxidable |  | 0 | 0 | 0 | 0
TRAZABILIDAD DE LA MEDICIÓN
Está calibración es trazable al INM a través de una cadena ininterrumpida de comparaciones. El patrón de referencia se utiliza para calibrar el patrón de trabajo, que a su vez se utiliza para calibrar las pesas del cliente. Cada paso de la trazabilidad está documentada, así mismo la incertidumbre de medición ha sido calculada.
Descripción del patrón
Clase | Valor Nominal |  | Tipo | Fabricante | Certificado |  | Fecha de Calibración |  | Calibrado por:
0 | 0 | 0 | Patrón | 0 | 0 |  | 0 |  | Vansolix. S.A.
INCERTIDUMBRE DE MEDICIÓN
La incertidumbre reportada se ha determinado multiplicando la incertidumbre estándar combinada por el factor de cobertura K = 2, con el cual se logra un nivel de confianza de aproximadamente 95%. La incertidumbre fue evaluada según anexo C numeral C.6 OIML R 111-1:2004
Resultados de la Calibración
No | MARCACIÓN | MASA CONVENCIONAL |  | Incertidumbre de la medición ± U (k=2) (mg) | Tolerancia (± mg) | Condiciones ambientales promedio |  |  | Cumple
|  | Valor Nominal (g) | Error (mg) |  |  | Temperatura °C | Humedad (%) | Presión (hPa) | SI/NO
1 | 0 | #DIV/0! | #DIV/0! | #DIV/0! | 500 | #DIV/0! | #DIV/0! | #DIV/0! | #DIV/0!
RESULTADOS DE LA CALIBRACIÓN
Los resultados de la calibración indican que el error en masa convencional, está dentro de los límites de exactitud permitidos para las pesas clase M1. Errores en masa convencional. DE ACUERDO CON LA OIML R 111 – 2004 numeral 5, tabla 1 (Errores en masa convencional para pesas de clases E1, E2, F1, F2, M1-2, M2, M2-3, M3)
OBSERVACIONES
1 | Los certificados de calibración sin firma no tienen validez.
2 | Se recomienda no golpear la (s) pesa (s)
3 | Colocar las pesas sobre superficies limpias y secas
4 | La estampilla va adherida al estuche
FIRMAS AUTORIZADAS:
| ____________________________________ |  |  |  |  | ____________________________________
| Firma Autorizada |  |  |  |  | Calibrado Por:
| Responsable de la Dirección Técnica |  |  |  |  | Responsable de la Calibración
| ARCESIO VELANDIA CARREÑO |  |  |  |  | ELVIS AGUIRRE ROMERO
| Número de hojas del certificado: |  |  | 3 HOJAS
| Fecha de elaboración: |  |  | 2016-04-29